## дс 178 потолок и пол - Дефектна
УТВЕРЖДАЮ
______________________
"____" ________________ 2024
ВЕДОМОСТЬ ОБЪЕМОВ РАБОТ №
дс 178 потолок и пол
№ п/п | Наименование | Ед. изм. | Кол. | Обоснование | Примечание
1 | 2 | 3 | 4 | 5 | 6
Раздел 1. Новый Раздел | [5 empty] | Раздел 1. Новый Раздел
Потолок | [6 empty] | Потолок
1 | Устройство потолков: плитно-ячеистых по каркасу из оцинкованного профиля | м2 | 35 (35 / 100)*100 | ГЭСН15-01-047-15
2 | Панели потолочные акустические из минерального волокна, твердые, с прямой кромкой, класс пожарной опасности КМ1, класс звукопоглощения C-D, толщина 15-17 мм | м2 | 36.05 | ФСБЦ-01.6.04.01-0043
3 | Труба гофрированная ПВХ для защиты проводов и кабелей по установленным конструкциям, по стенам, колоннам, потолкам, основанию пола | м | 6 ((12*0,5) / 100)*100 | ГЭСНм08-02-409-09
4 | Трубы гибкие гофрированные, легкие, из самозатухающего ПВХ, с протяжкой, номинальный диаметр 25 мм | м | 6 | ФСБЦ-24.3.01.02-0002
5 | Затягивание провода в проложенные трубы и металлические рукава первого одножильного или многожильного в общей оплетке, суммарное сечение: до 6 мм2 | м | 6 (6 / 100)*100 | ГЭСНм08-02-412-02
6 | Кабель силовой с медными жилами ВВГнг(A)-LS 3х1,5ок(N, PE)-660 | м | 6 (6/1000)*1000 | ФСБЦ-21.1.06.09-0151
7 | Светильник в подвесных потолках, устанавливаемый: на профиле, количество ламп в светильнике свыше 2 до 4 | шт | 12 ((8+4) / 100)*100 | ГЭСНм08-03-594-14
8 | Светильник ЛПО 16-4х18 | шт | 12 | ФСБЦ-20.3.03.04-0059
Пол | [6 empty] | Пол
9 | Разборка покрытий полов: из линолеума и релина | м2 | 23,7 ((20,7+3) / 100)*100 | ГЭСНр57-01-002-01
10 | Разборка плинтусов: деревянных и из пластмассовых материалов | м | 15 (15 / 100)*100 | ГЭСНр57-01-003-01
11 | Устройство покрытий: из линолеума на клее | м2 | 23,7 ((20,7+3) / 100)*100 | ГЭСН11-01-036-01
12 | Линолеум ПВХ без подосновы, класс износостойкости 34/43, класс пожарной опасности КМ2 (Г1, В2, Д2, Т2, РП1), толщина 2 мм, вес 2950 г/м2 | м2 | 24.174 | ФСБЦ-01.6.03.04-0120
13 | Клей-мастика, марка Бустилат | т | 0,01185 11,85/1000 | ФСБЦ-14.1.02.04-0101
14 | Устройство плинтусов поливинилхлоридных: на винтах самонарезающих | м | 15 (15 / 100)*100 | ГЭСН11-01-040-03
15 | Плинтус для полов из ПВХ, размеры 19х48 мм | м | 15.15 | ФСБЦ-11.3.03.06-0001
16 | Укладка металлического накладного профиля (порога) | м | 0,9 ((1*0,9) / 100)*100 | ГЭСН11-01-049-01
17 | Профиль стыкоперекрывающий из алюминиевых сплавов (порожки) с покрытием и антискользящей вставкой, ширина 39 мм, длина 0,9 м | шт | 0.945 | ФСБЦ-09.2.03.02-0001
группа №7 | [6 empty] | группа №7
18 | Смена сгонов у трубопроводов диаметром: до 20 мм/прим. резьб | шт | 3 (3 / 100)*100 | ГЭСНр65-02-005-01
19 | Смена вентилей и клапанов обратных муфтовых диаметром: до 20 мм | шт | 3 (3 / 100)*100 | ГЭСНр65-01-005-01
20 | Кран шаровой муфтовый для воды, тип резьбы внутренняя/внутренняя, номинальный диаметр 15 мм | шт | 3 | ФСБЦ-18.1.09.06-1020
21 | Смена: гибких подводок | шт | 3 (3 / 100)*100 | ГЭСНр65-01-006-10
22 | Подводки гибкие армированные резиновые, диаметр 15 мм, длина 300 мм | шт | 3 (3 / 10)*10 | ФСБЦ-18.2.06.08-0011
23 | Смена смесителей: без душевой сетки | шт | 3 (3 / 100)*100 | ГЭСНр65-01-005-07
24 | Смеситель для мойки и умывальника | компл | 3 | ФСБЦ-18.1.10.10-0052
Заголовок | [6 empty] | Заголовок
25 | Смена: раковин | шт | 2 ((1+1) / 100)*100 | ГЭСНр65-01-006-19
26 | Мойка | шт | 2 | ФСБЦ-18.2.02.08-0040
27 | Смена: гибких подводок | шт | 2 ((1+1) / 100)*100 | ГЭСНр65-01-006-10
28 | Подводки гибкие армированные резиновые, диаметр 15 мм, длина 300 мм | шт | 2 ((1+1) / 10)*10 | ФСБЦ-18.2.06.08-0011
29 | Смена смесителей: без душевой сетки | шт | 2 ((1+1) / 100)*100 | ГЭСНр65-01-005-07
30 | Смеситель для мойки и умывальника | компл | 2 1+1 | ФСБЦ-18.1.10.10-0052
Погрузка и вывоз мусора | [6 empty] | Погрузка и вывоз мусора
31 | Погрузка в автотранспортное средство: материалы, перевозимые в мешках и пакетах, массой одного места до 51 кг | т | 0.22 | 23-1
32 | Перевозка грузов I класса автомобилями бортовыми грузоподъемностью до 20 т по дорогам с усовершенствованным (асфальтобетонным, цементобетонным, железобетонным, обработанным органическим вяжущим) дорожным покрытием на расстояние 24 км | т | 0.22 | 01-20-1-01-0024
Составил: ____________________________
[должность, подпись (инициалы, фамилия)]
Проверил: ____________________________
[должность, подпись (инициалы, фамилия)]