## Ведомость объемов работ 5 граф
УТВЕРЖДАЮ
_____________________
ВЕДОМОСТЬ ОБЪЕМОВ РАБОТ №1
Первоочередные противоаварийные работы по защите от несанкционированного доступа объекта культурного наследия регионального значения "Ансамбль жилых домов Жилой дом №7" по адресу: г. Воронеж, ул. Депутатская, д.7
№ пп | Наименование | Ед. изм. | Кол. | Примечание
1 | 2 | 3 | 4 | 5
Раздел 1.
1 | Снятие оконных переплетов: остекленных | 100 м2 оконных переплетов | 2.06
2 | Очистка помещений от строительного мусора | 100 т мусора | 0.01
3 | Кладка отдельных участков кирпичных стен и заделка проемов в кирпичных стенах при объеме кладки в одном месте: до 5 м3 | 1 м3 | 1.105
4 | Укладка перемычек массой до 0,3 т | 100 шт. сборных конструкций | 0.04
5 | Перемычка брусковая: 2ПБ-13-1-п /бетон В15 (М200), объем 0,022 м3, расход арматуры 0,57 кг/ (серия 1.038.1-1 вып. 1) | шт. | 4
6 | Установка металлических дверных блоков в готовые проемы | 1 м2 проема | 4
7 | Двери стальные утепленные (прим.) | шт. | 2
8 | Скобяные изделия при заполнении отдельными элементами дверей входных в здание: однопольных | компл. | 2
9 | Замок врезной оцинкованный с цилиндровым: механизмом из латуни | компл. | 2
10 | Замок висячий | шт. | 2
11 | Кладка стен из легкобетонных камней без облицовки: при высоте этажа до 4 м (толщ. кладки 300 мм) | 1 м3 кладки | 62.8
12 | Кладка стен из легкобетонных камней без облицовки: при высоте этажа до 4 м (толщ. кладки 200 мм) | 1 м3 кладки | 7.41
13 | Электростанции передвижные: 4 кВт | маш.-ч | 300
14 | Переноска грузов вручную на расстояние: на первые 10 м | 1 т | 52
15 | Переноска грузов вручную на расстояние: на каждые последующие 10 м | 1 т | 52
16 | Краны на автомобильном ходу при работе на других видах строительства: 10 т | маш.-ч | 8