## 3 Замена запорной арматуры в ТК
Приложение №2.8.1
ВЕДОМОСТЬ ОБЪЕМОВ РАБОТ № 7
Установка запорной арматуры в ТК-1/20 Ду300 - 4шт Ду80 - 4 шт
Котельная 40 лет Октября, 1
№ п/п | Наименование | Ед. изм. | Кол. | Обоснование | Примечание
1 | 2 | 3 | 4 | 5 | 6
Раздел 1. Земляные работы | [5 empty] | Раздел 1. Земляные работы
1 | Разборка тротуаров: из мелкоштучных искусственных материалов (брусчатка) на цементно-песчаном монтажном слое толщиной 50 мм | 100 м2 | 0.09 | ГЭСНр68-02-004-18
2 | Разработка грунта с погрузкой на автомобили-самосвалы в траншеях экскаватором «обратная лопата» с ковшом вместимостью 0,5 (0,5-0,63) м3, группа грунтов: 1 | 1000 м3 | 0.0039285 | ГЭСН01-01-022-13
3 | Разработка грунта вручную в траншеях глубиной до 2 м без креплений с откосами, группа грунтов: 1 | 100 м3 | 0.001215 | ГЭСН01-02-057-01
4 | Погрузка в автотранспортное средство: песок (выгрузка учитывает перекидку и штабелирование) | т | 0.1944 | 43-1
5 | Перевозка грузов I класса автомобилями-самосвалами грузоподъемностью до 15 т по дорогам с усовершенствованным (асфальтобетонным, цементобетонным, железобетонным, обработанным органическим вяжущим) дорожным покрытием на расстояние 20 км | т | 6.48 | 02-15-1-01-0020
6 | Засыпка вручную траншей, пазух котлованов и ям, группа грунтов: 1 | 100 м3 | 0.0405 | ГЭСН01-02-061-01
7 | Уплотнение грунта пневматическими трамбовками, группа грунтов: 1-2 | 100 м3 | 0.0405 | ГЭСН01-02-005-01
8 | Песок природный для строительных работ II класс, средний | м3 | 4.455 | ФСБЦ-02.3.01.02-1118
Раздел 2. Работы в тепловых камерах | [5 empty] | Раздел 2. Работы в тепловых камерах
9 | Демонтаж трубопроводов в непроходных каналах краном диаметром труб: до 300 мм | 100 м | 0.0054 | ГЭСНр66-01-016-07
10 | Демонтаж задвижек диаметром: до 300 мм | шт | 2 | ГЭСНр66-01-026-05
11 | Прокладка стальных трубопроводов в непроходном канале при номинальном давлении 1,6 МПа, температуре 150°С, диаметр труб: 300 мм | км | 0.00054 | ГЭСН24-01-002-09
12 | Опора для трубопроводов неподвижная стальная из горячекатаных профилей | т | -0.00012 | ФСБЦ-07.2.07.11-0002
13 | Трубы стальные электросварные прямошовные из стали марки 20, наружный диаметр 325 мм, толщина стенки 8 мм | м | 0.54 | ФСБЦ-23.5.02.02-1092
14 | Установка задвижек или клапанов стальных для горячей воды и пара диаметром: 300 мм | 10 компл | 0.4 | ГЭСН24-01-032-07
15 | Поворотно-дисковый затвор 3-х эксцентриковый LD с редуктором R из стали 20, ПДЗ.П.Р.300.025.02 | шт | 4 | ТЦ_18.1.03.02_74_7447276227_17.02.2025_02
16 | Установка задвижек или клапанов стальных для горячей воды и пара диаметром: 80 мм | 10 компл | 0.4 | ГЭСН24-01-032-02
17 | Задвижка клиновая с выдвижным шпинделем 30с41нж, присоединение к трубопроводу фланцевое, номинальное давление 1,6 МПа, номинальный диаметр 80 мм | шт | 4 | ФСБЦ-18.1.02.01-0082
18 | Фланец приварной встык, марка стали 20, номинальное давление 1,6 МПа, номинальный диаметр 80 мм | шт | 8 | ФСБЦ-23.8.03.11-0008
19 | Устройство плит перекрытий каналов площадью: свыше 1 до 5 м2 | 100 шт | 0.02 | ГЭСН07-06-002-07
20 | Гидроизоляция стен, фундаментов: горизонтальная оклеечная в 1 слой | 100 м2 | 0.09 | ГЭСН08-01-003-02
21 | Битум нефтяной строительный БН-90/10 | т | 0.00072 | ФСБЦ-01.2.01.02-0054
22 | Мастика битумная кровельная горячая МБКГ-55, МБКГ-65, МБКГ-75, МБКГ-85 | т | 0.0198 | ФСБЦ-01.2.03.03-0014
23 | Рубероид кровельный РКК-350 | м2 | 9.9 | ФСБЦ-12.1.02.06-0012
24 | Раствор готовый кладочный, цементный, М100 | м3 | 0.225 | ФСБЦ-04.3.01.09-0014
Раздел 3. Благоустройство | [5 empty] | Раздел 3. Благоустройство
25 | Устройство покрытий тротуаров из бетонной плитки типа "Брусчатка": рядовым или паркетным мощением | 100 м2 | 0.09 | ГЭСН27-07-014-01
26 | Плитка бетонная тротуарная декоративная (брусчатка), форма кирпичик, толщина 60 мм | м2 | 9.18 | ФСБЦ-05.2.02.21-0026
27 | Смеси сухие цементно-песчаные монтажно-кладочные, крупность заполнителя не более 3,5 мм, класс В15 (М200), F100 (толщина слоя 10 см) | т | 0.9747 | ФСБЦ-04.3.02.13-0105
28 | Песок природный для строительных работ II класс, средний | м3 | 0.0486 | ФСБЦ-02.3.01.02-1118
Составил: ____________________________
[должность, подпись (инициалы, фамилия)]
Проверил: ____________________________
[должность, подпись (инициалы, фамилия)]