## Восток-4 - Дефектная ведомость
УТВЕРЖДАЮ
______________________
"____" ________________ 2025
ВЕДОМОСТЬ ОБЪЕМОВ РАБОТ № 01
Выполнение ремонтных работ по замене входной группы в МС ДОЛ "Восток-4", г. Воронеж, проезд Пионерский, 1
замена окон и дверей
№ п/п | Наименование | Ед. изм. | Кол. | Обоснование | Примечание
1 | 2 | 3 | 4 | 5 | 6
Раздел 1. | [5 empty] | Раздел 1.
Демонтажные работы | [6 empty] | Демонтажные работы
1 | Монтаж витражей, витрин: с одинарным остеклением в одноэтажных зданиях (Демонтаж) | т | 0.7048 | ГЭСН09-04-010-02
2 | Снятие подоконных досок: деревянных в каменных зданиях | 100 м2 | 0.05775 | ГЭСНр56-01-003-02
3 | Разборка мелких покрытий и обделок из листовой стали: поясков, сандриков, желобов, отливов, свесов и т.п. | 100 м | 0.231 | ГЭСНр58-01-003-01
Оконные блоки | [6 empty] | Оконные блоки
4 | Установка в жилых и общественных зданиях оконных блоков из ПВХ профилей: поворотных (откидных, поворотно-откидных) с площадью проема более 2 м2 двухстворчатых | 100 м2 | 0.3101 | ГЭСН10-01-034-06
5 | Блок оконный из ПВХ-профиля двустворчатый, с глухой и поворотно-откидной створкой, двухкамерным стеклопакетом толщиной 32 мм, площадь от 3,01 до 3,5 м2 | м2 | 31.01 | ФСБЦ-11.3.02.01-0019
6 | Установка в жилых и общественных зданиях оконных блоков из ПВХ профилей: глухих с площадью проема более 2 м2 | 100 м2 | 0.3292 | ГЭСН10-01-034-02
7 | Блок оконный из ПВХ-профиля двустворчатый, глухой, с двухкамерным стеклопакетом толщиной 32 мм, площадь от 2,51 до 3 м2 | м2 | 32.92 | ФСБЦ-11.3.02.01-0006
8 | Установка подоконных досок из ПВХ: в каменных стенах толщиной до 0,51 м | 100 м | 0.231 | ГЭСН10-01-035-01
9 | Доска подоконная из ПВХ, ширина 250 мм | м | 23.1 | ФСБЦ-11.3.03.01-0004
10 | Устройство поясков, сандриков, подоконных отливов из листовой стали | 100 м | 0.231 | ГЭСНр58-01-033-04
11 | Сталь листовая оцинкованная, толщина 0,7 мм | т | -0.048741 | ФСБЦ-08.3.05.05-0053
12 | Водоотлив оконный из оцинкованной стали с полимерным покрытием, полка крепления 20 мм, ширина отлива 250 мм, капинос размером 20х20 мм, толщина стали 0,5 мм | м | 23.1 | ФСБЦ-08.1.02.03-0021
13 | Облицовка: оконных проемов в наружных стенах откосной планкой из оцинкованной стали с полимерным покрытием с устройством водоотлива оконного из оцинкованной стали с полимерным покрытием | м2 | 2.173 | ГЭСН15-01-070-01
14 | Планка крепежная прижимная из оцинкованной стали с полимерным покрытием, ширина 82 мм, длина 2000 мм, толщина 0,5 мм | шт | 13.25 | ФСБЦ-08.1.02.03-0031
Дверные блоки | [6 empty] | Дверные блоки
15 | Установка блоков из ПВХ в наружных и внутренних дверных проемах: в каменных стенах площадью проема более 3 м2 | 100 м2 | 0.0656 | ГЭСН10-01-047-02
16 | Блок дверной входной из ПВХ-профилей, с простой коробкой, однопольный, с роликовой фурнитурой, с двухкамерным стеклопакетом толщиной 32 мм, площадь более 2 м2 | м2 | 6.56 | ФСБЦ-11.3.01.02-0031
17 | Установка: дверного доводчика | 100 шт | 0.02 | ГЭСН10-01-049-02
18 | Доводчик дверной рычажный для распашных дверей шириной до 1100 мм, масса двери до 90 кг | шт | 2 | ФСБЦ-01.7.04.01-1005
Раздел 2. Новый Раздел | [5 empty] | Раздел 2. Новый Раздел
19 | Погрузка в автотранспортное средство: мусор строительный с погрузкой вручную | т | 0.7048 | 47-1
20 | Перевозка грузов I класса автомобилями-самосвалами грузоподъемностью до 15 т по дорогам с усовершенствованным (асфальтобетонным, цементобетонным, железобетонным, обработанным органическим вяжущим) дорожным покрытием на расстояние 10 км | т | 0.7048 | 02-15-1-01-0010
Составил: ____________________________
[должность, подпись (инициалы, фамилия)]
Проверил: ____________________________
[должность, подпись (инициалы, фамилия)]