## Лист1
Приложение № 2
Утверждено приказом № 421 от 4 августа 2020 г. Минстроя РФ
СОГЛАСОВАНО: | [9 empty] | УТВЕРЖДАЮ:
"_____" ________________ 2021 года | [12 empty] | "_____" ________________ 2021 года
Наименование редакции сметных нормативов
Наименование программного продукта |  |  | ПК "ГРАНД-Смета 2021"
Капитальный ремонт помещения МБОУ СОШ №43 для создания пространства в рамках проекта "Цифровая образовательная среда" | [13 empty] | "Капитальный ремонт помещения МБОУ СОШ №43 для создания пространства под проект "Цифровая образовательная среда" по адресу: г. Воронеж, ул. Г. Лизюкова, 26"
(наименование стройки)
МБОУ СОШ №43 | [14 empty] | МБОУ СОШ №43
(наименование объекта капитального строительства)
ЛОКАЛЬНЫЙ СМЕТНЫЙ РАСЧЕТ (СМЕТА) № 02-01-05
Сети связи | [15 empty] | Сети связи
(наименование конструктивного решения)
Составлен | базисно-индексным | методом
Основание | 190421-СС
(проектная и (или) иная техническая документация)
Составлен(а) в текущем (базисном) уровне цен |  |  | в текущем уровне цен по сост. на 2 кв. 2021 г. (в базисном уровне цен по сост. 01.01.2000 г.)
Сметная стоимость |  | 47.28 | (5,55) | тыс.руб.
в том числе:
| строительных работ | 1.47 | (0,17) | тыс.руб. |  | Средства на оплату труда рабочих |  |  |  |  | 0 | (0,84) | тыс.руб.
| монтажных работ | 45.8 | (5,38) | тыс.руб. |  | Нормативные затраты труда рабочих | [5 empty] | 96.29 | чел.час.
| оборудования | 0 | (0) | тыс.руб. |  | Нормативные затраты труда машинистов | [5 empty] | 0.28 | чел.час.
| прочих затрат | 0 | (0) | тыс.руб. |  | Расчетный измеритель конструктивного решения
№ п/п | Обоснование | Наименование работ и затрат |  |  | Единица измерения | Количество |  |  | Сметная стоимость в базисном уровне цен (в текущем уровне цен (гр. 8) для ресурсов, отсутствующих в СНБ), руб. |  |  | Индексы | Сметная стоимость в текущем уровне цен, руб.
[6 empty] | на единицу | коэффициенты | всего с учетом коэффициентов | на единицу | коэффициенты | всего
1 | 2 | 3 |  |  | 4 | 5 | 6 | 7 | 8 | 9 | 10 | 11 | 12
Раздел 1. Демонтажные работы | [16 empty] | Раздел 1. Демонтажные работы
1 | ТЕРм10-08-002-02 Демонтаж | Извещатель ПС автоматический: дымовой, фотоэлектрический, радиоизотопный, световой в нормальном исполнении |  |  | 4: 1 шт.; 7: 2 |  |  |  |  | Извещатель ПС автоматический: дымовой, фотоэлектрический, радиоизотопный, световой в нормальном исполнении
| Приказ от 04.09.2019 № 507/пр табл.3 п.4 | Демонтаж оборудования, не пригодного для дальнейшего использования (предназначено в лом), без разборки и резки ОЗП=0,3; ЭМ=0,3 к расх.; ЗПМ=0,3; МАТ=0 к расх.; ТЗ=0,3; ТЗМ=0,3 | [16 empty] | Демонтаж оборудования, не пригодного для дальнейшего использования (предназначено в лом), без разборки и резки ОЗП=0,3; ЭМ=0,3 к расх.; ЗПМ=0,3; МАТ=0 к расх.; ТЗ=0,3; ТЗМ=0,3
| 1 | ОТ |  |  | 8: 15.44; 9: 0,3; 10: 9.26 | [6 empty] | ОТ
| 2 | ЭМ |  |  | 8: 0.31; 9: 0,3; 10: 0.19 | [6 empty] | ЭМ
| 4 | М |  |  | 8: 2.69; 9: 0; 10: 0 | [6 empty] | М
|  | ЗТ |  |  | 4: чел.-ч; 5: 1,68; 6: 0,3; 7: 1,008 | [7 empty] | ЗТ
|  | Итого по расценке |  |  | 8: 18.44; 10: 9.45 | [8 empty] | Итого по расценке
|  | ФОТ |  |  | 10: 9.26 | [7 empty] | ФОТ
| Приказ Минстроя России № 812/пр от 21.12.2020 Прил. п.51.1 | НР Прокладка и монтаж сетей связи |  |  | 4: %; 5: 90; 7: 90; 10: 8.33 | [7 empty] | НР Прокладка и монтаж сетей связи
| Приказ Минстроя России № 774/пр от 11.12.2020 Прил. п.51.1 | СП Прокладка и монтаж сетей связи |  |  | 4: %; 5: 46; 7: 46; 10: 4.26 | [7 empty] | СП Прокладка и монтаж сетей связи
|  | Всего по позиции |  |  | 10: 22.04 | [9 empty] | Всего по позиции
2 | ТЕРр67-3-1 | Демонтаж кабеля |  |  | 4: 100 м; 7: 1 |  |  |  |  | Демонтаж кабеля
|  | Объем=100 / 100 | [21 empty] | Объем=100 / 100
| 1 | ОТ |  |  | 8: 71.82; 10: 71.82 | [6 empty] | ОТ
| 2 | ЭМ |  |  | 8: 0.3; 10: 0.3 | [6 empty] | ЭМ
| 3 | в т.ч. ОТм |  |  | 8: 0.12; 10: 0.12 | [6 empty] | в т.ч. ОТм
|  | ЗТ |  |  | 4: чел.-ч; 5: 9,64; 7: 9,64 | [7 empty] | ЗТ
|  | ЗТм |  |  | 4: чел.-ч; 5: 0,01; 7: 0,01 | [7 empty] | ЗТм
|  | Итого по расценке |  |  | 8: 72.12; 10: 72.12 | [8 empty] | Итого по расценке
|  | ФОТ |  |  | 10: 71.94 | [7 empty] | ФОТ
| Приказ Минстроя России № 812/пр от 21.12.2020 Прил. п.101 | НР Электромонтажные работы (ремонтно-строительные) |  |  | 4: %; 5: 91; 7: 91; 10: 65.47 | [7 empty] | НР Электромонтажные работы (ремонтно-строительные)
| Приказ Минстроя России № 774/пр от 11.12.2020 Прил. п.101 | СП Электромонтажные работы (ремонтно-строительные) |  |  | 4: %; 5: 48; 7: 48; 10: 34.53 | [7 empty] | СП Электромонтажные работы (ремонтно-строительные)
|  | Всего по позиции |  |  | 10: 172.12 | [9 empty] | Всего по позиции
|  | Итоги по разделу 1 Демонтажные работы : | [22 empty] | Итоги по разделу 1 Демонтажные работы :
|  | Итого прямые затраты (справочно) |  |  | 10: 81.57 | [12 empty] | Итого прямые затраты (справочно)
|  | В том числе: | [23 empty] | В том числе:
|  | Оплата труда рабочих |  |  | 10: 81.08 | [12 empty] | Оплата труда рабочих
|  | Эксплуатация машин |  |  | 10: 0.49 | [12 empty] | Эксплуатация машин
|  | Оплата труда машинистов |  |  | 10: 0.12 | [12 empty] | Оплата труда машинистов
| 2 кв 2021 (СМР), Письмо Минстроя России от 04.05.2021 г. №18410-ИФ/09 | Строительные работы |  |  | 10: 172.12 | [12 empty] | Строительные работы
|  | В том числе: | [23 empty] | В том числе:
|  | оплата труда |  |  | 10: 71.82 | [12 empty] | оплата труда
|  | эксплуатация машин и механизмов |  |  | 10: 0.3 | [12 empty] | эксплуатация машин и механизмов
|  | накладные расходы |  |  | 10: 65.47 | [12 empty] | накладные расходы
|  | сметная прибыль |  |  | 10: 34.53 | [12 empty] | сметная прибыль
| 2 кв 2021 (СМР), Письмо Минстроя России от 04.05.2021 г. №18410-ИФ/09 | Монтажные работы |  |  | 10: 22.04 | [12 empty] | Монтажные работы
|  | В том числе: | [23 empty] | В том числе:
|  | оплата труда |  |  | 10: 9.26 | [12 empty] | оплата труда
|  | эксплуатация машин и механизмов |  |  | 10: 0.19 | [12 empty] | эксплуатация машин и механизмов
|  | накладные расходы |  |  | 10: 8.33 | [12 empty] | накладные расходы
|  | сметная прибыль |  |  | 10: 4.26 | [12 empty] | сметная прибыль
|  | Итого ФОТ (справочно) |  |  | 10: 81.2 | [12 empty] | Итого ФОТ (справочно)
|  | Итого накладные расходы (справочно) |  |  | 10: 73.8 | [12 empty] | Итого накладные расходы (справочно)
|  | Итого сметная прибыль (справочно) |  |  | 10: 38.79 | [12 empty] | Итого сметная прибыль (справочно)
|  | Итого по разделу 1 Демонтажные работы |  |  | 10: 194.16 | [13 empty] | Итого по разделу 1 Демонтажные работы
Раздел 2. Автоперевозки | [16 empty] | Раздел 2. Автоперевозки
3 | ТССЦпг-01-01-01-043 | Погрузочные работы при автомобильных перевозках: мусора строительного с погрузкой экскаваторами емкостью ковша до 0,5 м3 |  |  | 4: 1 т груза; 7: 0,0504; 8: 3.11; 10: 0.16 |  |  |  |  | Погрузочные работы при автомобильных перевозках: мусора строительного с погрузкой экскаваторами емкостью ковша до 0,5 м3
|  | Объем=2*0,0002+100*0,0005 | [21 empty] | Объем=2*0,0002+100*0,0005
4 | ТССЦпг-03-21-01-018 | Перевозка грузов автомобилями-самосвалами грузоподъемностью 10 т, работающих вне карьера, на расстояние: до 18 км I класс груза |  |  | 4: 1 т груза; 7: 0,0504; 8: 13.55; 10: 0.68 |  |  |  |  | Перевозка грузов автомобилями-самосвалами грузоподъемностью 10 т, работающих вне карьера, на расстояние: до 18 км I класс груза
|  | Объем=2*0,0002+100*0,0005 | [21 empty] | Объем=2*0,0002+100*0,0005
|  | Итоги по разделу 2 Автоперевозки : | [22 empty] | Итоги по разделу 2 Автоперевозки :
|  | Итого прямые затраты (справочно) |  |  | 10: 0.84 | [12 empty] | Итого прямые затраты (справочно)
|  | В том числе: | [23 empty] | В том числе:
|  | Эксплуатация машин |  |  | 10: 0.84 | [12 empty] | Эксплуатация машин
|  | Строительные работы |  |  | 10: 0.84 | [12 empty] | Строительные работы
| 2 кв 2021 (СМР), Письмо Минстроя России от 04.05.2021 г. №18410-ИФ/09 | Строительные работы |  |  | 10: 0.16 | [12 empty] | Строительные работы
|  | В том числе: | [23 empty] | В том числе:
|  | эксплуатация машин и механизмов |  |  | 10: 0.16 | [12 empty] | эксплуатация машин и механизмов
| 2 кв 2021 (СМР), Письмо Минстроя России от 04.05.2021 г. №18410-ИФ/09 | Транспортные расходы (перевозка), относимые на стоимость строительных работ |  |  | 10: 0.68 | [12 empty] | Транспортные расходы (перевозка), относимые на стоимость строительных работ
|  | Итого по разделу 2 Автоперевозки |  |  | 10: 0.84 | [13 empty] | Итого по разделу 2 Автоперевозки
Раздел 3. Автоматическая пожарная сигнализация | [16 empty] | Раздел 3. Автоматическая пожарная сигнализация
5 | ТЕРм10-08-002-02 | Извещатель ПС автоматический: дымовой, фотоэлектрический, радиоизотопный, световой в нормальном исполнении |  |  | 4: 1 шт.; 7: 4 |  |  |  |  | Извещатель ПС автоматический: дымовой, фотоэлектрический, радиоизотопный, световой в нормальном исполнении
| 1 | ОТ |  |  | 8: 15.44; 10: 61.76 | [6 empty] | ОТ
| 2 | ЭМ |  |  | 8: 0.31; 10: 1.24 | [6 empty] | ЭМ
| 4 | М |  |  | 8: 2.69; 10: 10.76 | [6 empty] | М
|  | ЗТ |  |  | 4: чел.-ч; 5: 1,68; 7: 6,72 | [7 empty] | ЗТ
|  | Итого по расценке |  |  | 8: 18.44; 10: 73.76 | [8 empty] | Итого по расценке
|  | ФОТ |  |  | 10: 61.76 | [7 empty] | ФОТ
| Приказ Минстроя России № 812/пр от 21.12.2020 Прил. п.51.1 | НР Прокладка и монтаж сетей связи |  |  | 4: %; 5: 90; 7: 90; 10: 55.58 | [7 empty] | НР Прокладка и монтаж сетей связи
| Приказ Минстроя России № 774/пр от 11.12.2020 Прил. п.51.1 | СП Прокладка и монтаж сетей связи |  |  | 4: %; 5: 46; 7: 46; 10: 28.41 | [7 empty] | СП Прокладка и монтаж сетей связи
|  | Всего по позиции |  |  | 10: 157.75 | [9 empty] | Всего по позиции
6 | ТЦ_61.2.02.01_36_7702680818_14.05.2021_01 | Извещатель пожарный дымовой ДИП-34А-03 |  |  | шт. |  |  | 4 | 737.1 |  | 346.01 | 8.52 | 2948 |  |  |  |  | Извещатель пожарный дымовой ДИП-34А-03
(Материалы для монтажных работ, отс. в СНБ)
7 | ТЕРм10-01-039-06 | Реле, ключ, кнопка и др. с подготовкой места установки |  |  | 4: 1 шт.; 7: 1 |  |  |  |  | Реле, ключ, кнопка и др. с подготовкой места установки
| 1 | ОТ |  |  | 8: 16.3; 10: 16.3 | [6 empty] | ОТ
| 4 | М |  |  | 8: 0.33; 10: 0.33 | [6 empty] | М
|  | ЗТ |  |  | 4: чел.-ч; 5: 2; 7: 2 | [7 empty] | ЗТ
|  | Итого по расценке |  |  | 8: 16.63; 10: 16.63 | [8 empty] | Итого по расценке
|  | ФОТ |  |  | 10: 16.3 | [7 empty] | ФОТ
| Приказ Минстроя России № 812/пр от 21.12.2020 Прил. п.51.1 | НР Прокладка и монтаж сетей связи |  |  | 4: %; 5: 90; 7: 90; 10: 14.67 | [7 empty] | НР Прокладка и монтаж сетей связи
| Приказ Минстроя России № 774/пр от 11.12.2020 Прил. п.51.1 | СП Прокладка и монтаж сетей связи |  |  | 4: %; 5: 46; 7: 46; 10: 7.5 | [7 empty] | СП Прокладка и монтаж сетей связи
|  | Всего по позиции |  |  | 10: 38.8 | [9 empty] | Всего по позиции
8 | ТЦ_61.2.02.03_36_6450092147_14.05.2021_01 | Извещатель пожарный ручной ИПР-513-3АМ |  |  | шт. |  |  | 1 | 501.6 |  | 58.92 | 8.52 | 502 |  |  |  |  | Извещатель пожарный ручной ИПР-513-3АМ
(Материалы для монтажных работ, отс. в СНБ)
9 | ТЕРм10-04-066-06 | Табло сигнальное студийное или коридорное |  |  | 4: 1 шт.; 7: 1 |  |  |  |  | Табло сигнальное студийное или коридорное
| 1 | ОТ |  |  | 8: 50.76; 10: 50.76 | [6 empty] | ОТ
| 4 | М |  |  | 8: 15.14; 10: 15.14 | [6 empty] | М
|  | ЗТ |  |  | 4: чел.-ч; 5: 6; 7: 6 | [7 empty] | ЗТ
|  | Итого по расценке |  |  | 8: 65.9; 10: 65.9 | [8 empty] | Итого по расценке
|  | ФОТ |  |  | 10: 50.76 | [7 empty] | ФОТ
| Приказ Минстроя России № 812/пр от 21.12.2020 Прил. п.51.2 | НР Монтаж радиотелевизионного и электронного оборудования |  |  | 4: %; 5: 95; 7: 95; 10: 48.22 | [7 empty] | НР Монтаж радиотелевизионного и электронного оборудования
| Приказ Минстроя России № 774/пр от 11.12.2020 Прил. п.51.2 | СП Монтаж радиотелевизионного и электронного оборудования |  |  | 4: %; 5: 53; 7: 53; 10: 26.9 | [7 empty] | СП Монтаж радиотелевизионного и электронного оборудования
|  | Всего по позиции |  |  | 10: 141.02 | [9 empty] | Всего по позиции
10 | ТССЦ-509-1823 | Оповещатель световой МОЛНИЯ-12(24) |  |  | 4: шт.; 7: 1; 8: 32.12; 10: 32.12 |  |  |  |  | Оповещатель световой МОЛНИЯ-12(24)
(Материалы для монтажных работ)
11 | ТЕРм10-04-101-07 | Громкоговоритель или звуковая колонка: в помещении |  |  | 4: 1 шт.; 7: 1 |  |  |  |  | Громкоговоритель или звуковая колонка: в помещении
| 1 | ОТ |  |  | 8: 17.34; 10: 17.34 | [6 empty] | ОТ
| 4 | М |  |  | 8: 12.44; 10: 12.44 | [6 empty] | М
|  | ЗТ |  |  | 4: чел.-ч; 5: 2; 7: 2 | [7 empty] | ЗТ
|  | Итого по расценке |  |  | 8: 29.78; 10: 29.78 | [8 empty] | Итого по расценке
|  | ФОТ |  |  | 10: 17.34 | [7 empty] | ФОТ
| Приказ Минстроя России № 812/пр от 21.12.2020 Прил. п.51.2 | НР Монтаж радиотелевизионного и электронного оборудования |  |  | 4: %; 5: 95; 7: 95; 10: 16.47 | [7 empty] | НР Монтаж радиотелевизионного и электронного оборудования
| Приказ Минстроя России № 774/пр от 11.12.2020 Прил. п.51.2 | СП Монтаж радиотелевизионного и электронного оборудования |  |  | 4: %; 5: 53; 7: 53; 10: 9.19 | [7 empty] | СП Монтаж радиотелевизионного и электронного оборудования
|  | Всего по позиции |  |  | 10: 55.44 | [9 empty] | Всего по позиции
12 | ТЦ_61.3.02.01_36_7719741850_14.05.2021_01 | Модуль акустический со встроенным трансформатором. 100В, возможность выбора 3 Вт или 1Вт Соната-ТЛ-100В 1/3 Вт |  |  | шт. |  |  | 1 | 870 |  | 102.11 | 8.52 | 870 |  |  |  |  | Модуль акустический со встроенным трансформатором. 100В, возможность выбора 3 Вт или 1Вт Соната-ТЛ-100В 1/3 Вт
(Материалы для монтажных работ, отс. в СНБ)
13 | ТЕРм10-08-001-13 | Устройства промежуточные на количество лучей: 1 |  |  | 4: 1 шт.; 7: 2 |  |  |  |  | Устройства промежуточные на количество лучей: 1
| 1 | ОТ |  |  | 8: 11.71; 10: 23.42 | [6 empty] | ОТ
| 2 | ЭМ |  |  | 8: 0.25; 10: 0.5 | [6 empty] | ЭМ
| 4 | М |  |  | 8: 3.21; 10: 6.42 | [6 empty] | М
|  | ЗТ |  |  | 4: чел.-ч; 5: 1,2; 7: 2,4 | [7 empty] | ЗТ
|  | Итого по расценке |  |  | 8: 15.17; 10: 30.34 | [8 empty] | Итого по расценке
|  | ФОТ |  |  | 10: 23.42 | [7 empty] | ФОТ
| Приказ Минстроя России № 812/пр от 21.12.2020 Прил. п.51.1 | НР Прокладка и монтаж сетей связи |  |  | 4: %; 5: 90; 7: 90; 10: 21.08 | [7 empty] | НР Прокладка и монтаж сетей связи
| Приказ Минстроя России № 774/пр от 11.12.2020 Прил. п.51.1 | СП Прокладка и монтаж сетей связи |  |  | 4: %; 5: 46; 7: 46; 10: 10.77 | [7 empty] | СП Прокладка и монтаж сетей связи
|  | Всего по позиции |  |  | 10: 62.19 | [9 empty] | Всего по позиции
14 | ТЦ_61.2.07.05_36_7719741850_14.05.2021_01 | Модуль подключения нагрузки Болид МПН |  |  | шт. |  |  | 2 | 37.5 |  | 8.8 | 8.52 | 75 |  |  |  |  | Модуль подключения нагрузки Болид МПН
(Материалы для монтажных работ, отс. в СНБ)
15 | ТЕРм08-10-010-01 | Прокладка труб гофрированных ПВХ для защиты проводов и кабелей |  |  | 4: 100 м; 7: 0,15 |  |  |  |  | Прокладка труб гофрированных ПВХ для защиты проводов и кабелей
|  | Объем=15 / 100 | [21 empty] | Объем=15 / 100
| 1 | ОТ |  |  | 8: 133.3; 10: 20 | [6 empty] | ОТ
| 2 | ЭМ |  |  | 8: 63.31; 10: 9.5 | [6 empty] | ЭМ
| 4 | М |  |  | 8: 14.92; 10: 2.24 | [6 empty] | М
| 103-9004 | Клипса для крепежа гофротрубы |  |  | 4: шт.; 5: 175; 7: 26,25 | [14 empty] | Клипса для крепежа гофротрубы
| 301-9920 | Трубки защитные гофрированные |  |  | 4: м; 5: 101,2; 7: 15,18 | [14 empty] | Трубки защитные гофрированные
|  | ЗТ |  |  | 4: чел.-ч; 5: 15,2; 7: 2,28 | [7 empty] | ЗТ
|  | Итого по расценке |  |  | 8: 211.53; 10: 31.74 | [8 empty] | Итого по расценке
|  | ФОТ |  |  | 10: 20 | [7 empty] | ФОТ
| Приказ Минстроя России № 812/пр от 21.12.2020 Прил. п.49.3 | НР Электротехнические установки на других объектах |  |  | 4: %; 5: 97; 7: 97; 10: 19.4 | [7 empty] | НР Электротехнические установки на других объектах
| Приказ Минстроя России № 774/пр от 11.12.2020 Прил. п.49.3 | СП Электротехнические установки на других объектах |  |  | 4: %; 5: 51; 7: 51; 10: 10.2 | [7 empty] | СП Электротехнические установки на других объектах
|  | Всего по позиции |  |  | 10: 61.34 | [9 empty] | Всего по позиции
16 | ТССЦ-103-2406 | Трубы гибкие гофрированные легкие из самозатухающего ПВХ (IP55) серии FL, диаметром 16 мм |  |  | 4: 10 м; 7: 1,518; 8: 12.56; 10: 19.07 |  |  |  |  | Трубы гибкие гофрированные легкие из самозатухающего ПВХ (IP55) серии FL, диаметром 16 мм
(Материалы для монтажных работ)
|  | Объем=(15,18) / 10 | [21 empty] | Объем=(15,18) / 10
17 | ТССЦ-103-1177 | Клипса для крепежа гофротрубы, диаметром 16 мм |  |  | 4: 10 шт.; 7: 2,625; 8: 1.5; 10: 3.94 |  |  |  |  | Клипса для крепежа гофротрубы, диаметром 16 мм
(Материалы для монтажных работ)
|  | Объем=(26,25) / 10 | [21 empty] | Объем=(26,25) / 10
18 | ТЕРм08-02-412-01 | Затягивание провода в проложенные трубы и металлические рукава первого одножильного или многожильного в общей оплетке, суммарное сечение: до 2,5 мм2 |  |  | 4: 100 м; 7: 0,15 |  |  |  |  | Затягивание провода в проложенные трубы и металлические рукава первого одножильного или многожильного в общей оплетке, суммарное сечение: до 2,5 мм2
|  | Объем=15 / 100 | [21 empty] | Объем=15 / 100
| 1 | ОТ |  |  | 8: 40.37; 10: 6.06 | [6 empty] | ОТ
| 2 | ЭМ |  |  | 8: 2.05; 10: 0.31 | [6 empty] | ЭМ
| 3 | в т.ч. ОТм |  |  | 8: 0.12; 10: 0.02 | [6 empty] | в т.ч. ОТм
| 4 | М |  |  | 8: 10.46; 10: 1.57 | [6 empty] | М
|  | ЗТ |  |  | 4: чел.-ч; 5: 4,49; 7: 0,6735 | [7 empty] | ЗТ
|  | ЗТм |  |  | 4: чел.-ч; 5: 0,01; 7: 0,0015 | [7 empty] | ЗТм
|  | Итого по расценке |  |  | 8: 52.88; 10: 7.94 | [8 empty] | Итого по расценке
|  | ФОТ |  |  | 10: 6.08 | [7 empty] | ФОТ
| Приказ Минстроя России № 812/пр от 21.12.2020 Прил. п.49.3 | НР Электротехнические установки на других объектах |  |  | 4: %; 5: 97; 7: 97; 10: 5.9 | [7 empty] | НР Электротехнические установки на других объектах
| Приказ Минстроя России № 774/пр от 11.12.2020 Прил. п.49.3 | СП Электротехнические установки на других объектах |  |  | 4: %; 5: 51; 7: 51; 10: 3.1 | [7 empty] | СП Электротехнические установки на других объектах
|  | Всего по позиции |  |  | 10: 16.94 | [9 empty] | Всего по позиции
19 | ТЕРм08-02-401-01 | Кабель двух-четырехжильный сечением жилы до 16 мм2 с креплением накладными скобами, полосками с установкой ответвительных коробок |  |  | 4: 100 м; 7: 0,3 |  |  |  |  | Кабель двух-четырехжильный сечением жилы до 16 мм2 с креплением накладными скобами, полосками с установкой ответвительных коробок
|  | Объем=(45-15) / 100 | [21 empty] | Объем=(45-15) / 100
| 1 | ОТ |  |  | 8: 371.11; 10: 111.33 | [6 empty] | ОТ
| 2 | ЭМ |  |  | 8: 66.43; 10: 19.93 | [6 empty] | ЭМ
| 3 | в т.ч. ОТм |  |  | 8: 2.42; 10: 0.73 | [6 empty] | в т.ч. ОТм
| 4 | М |  |  | 8: 258.49; 10: 77.55 | [6 empty] | М
|  | ЗТ |  |  | 4: чел.-ч; 5: 41,28; 7: 12,384 | [7 empty] | ЗТ
|  | ЗТм |  |  | 4: чел.-ч; 5: 0,2; 7: 0,06 | [7 empty] | ЗТм
|  | Итого по расценке |  |  | 8: 696.03; 10: 208.81 | [8 empty] | Итого по расценке
|  | ФОТ |  |  | 10: 112.06 | [7 empty] | ФОТ
| Приказ Минстроя России № 812/пр от 21.12.2020 Прил. п.49.3 | НР Электротехнические установки на других объектах |  |  | 4: %; 5: 97; 7: 97; 10: 108.7 | [7 empty] | НР Электротехнические установки на других объектах
| Приказ Минстроя России № 774/пр от 11.12.2020 Прил. п.49.3 | СП Электротехнические установки на других объектах |  |  | 4: %; 5: 51; 7: 51; 10: 57.15 | [7 empty] | СП Электротехнические установки на других объектах
|  | Всего по позиции |  |  | 10: 374.66 | [9 empty] | Всего по позиции
20 | ТЦ_21.1.08.01_36_6450092147_14.05.2021_01 | Кабели огнестойкие для систем пожарной сигнализации не распространяющие горение, с изоляцией из кремнийорганической резины и оболочкой из поливинилхлоридного пластиката КПСнг(А)-FRLSLTx 1x2x0,75 |  |  | м |  |  | 40,8 | 25.4 |  | 121.6 | 8.52 | 1036 |  |  |  |  | Кабели огнестойкие для систем пожарной сигнализации не распространяющие горение, с изоляцией из кремнийорганической резины и оболочкой из поливинилхлоридного пластиката КПСнг(А)-FRLSLTx 1x2x0,75
(Материалы для монтажных работ, отс. в СНБ)
|  | Объем=40*1,02 | [21 empty] | Объем=40*1,02
21 | ТЦ_21.1.08.01_36_6450092147_14.05.2021_01 | Кабели огнестойкие для систем пожарной сигнализации не распространяющие горение, с изоляцией из кремнийорганической резины и оболочкой из поливинилхлоридного пластиката КПСнг(А)-FRLSLTx 1x2x1,0 |  |  | м |  |  | 5,1 | 30.38 |  | 18.19 | 8.52 | 155 |  |  |  |  | Кабели огнестойкие для систем пожарной сигнализации не распространяющие горение, с изоляцией из кремнийорганической резины и оболочкой из поливинилхлоридного пластиката КПСнг(А)-FRLSLTx 1x2x1,0
(Материалы для монтажных работ, отс. в СНБ)
|  | Объем=5*1,02 | [21 empty] | Объем=5*1,02
|  | Итоги по разделу 3 Автоматическая пожарная сигнализация : | [22 empty] | Итоги по разделу 3 Автоматическая пожарная сигнализация :
|  | Итого прямые затраты (справочно) |  |  | 10: 1175.66 | [12 empty] | Итого прямые затраты (справочно)
|  | В том числе: | [23 empty] | В том числе:
|  | Оплата труда рабочих |  |  | 10: 306.97 | [12 empty] | Оплата труда рабочих
|  | Эксплуатация машин |  |  | 10: 31.48 | [12 empty] | Эксплуатация машин
|  | Оплата труда машинистов |  |  | 10: 0.75 | [12 empty] | Оплата труда машинистов
|  | Материалы |  |  | 10: 837.21 | [12 empty] | Материалы
| 2 кв 2021 (СМР), Письмо Минстроя России от 04.05.2021 г. №18410-ИФ/09 | Монтажные работы |  |  | 10: 1618.9 | [12 empty] | Монтажные работы
|  | В том числе: | [23 empty] | В том числе:
|  | оплата труда |  |  | 10: 306.97 | [12 empty] | оплата труда
|  | эксплуатация машин и механизмов |  |  | 10: 31.48 | [12 empty] | эксплуатация машин и механизмов
|  | материалы |  |  | 10: 837.21 | [12 empty] | материалы
|  | накладные расходы |  |  | 10: 290.02 | [12 empty] | накладные расходы
|  | сметная прибыль |  |  | 10: 153.22 | [12 empty] | сметная прибыль
|  | Итого ФОТ (справочно) |  |  | 10: 307.72 | [12 empty] | Итого ФОТ (справочно)
|  | Итого накладные расходы (справочно) |  |  | 10: 290.02 | [12 empty] | Итого накладные расходы (справочно)
|  | Итого сметная прибыль (справочно) |  |  | 10: 153.22 | [12 empty] | Итого сметная прибыль (справочно)
|  | Итого по разделу 3 Автоматическая пожарная сигнализация |  |  | 10: 1618.9 | [13 empty] | Итого по разделу 3 Автоматическая пожарная сигнализация
|  | В том числе: | [23 empty] | В том числе:
|  | материалы, изделия и конструкции отсутствующие в СНБ |  |  | 10: 655.63 | [12 empty] | материалы, изделия и конструкции отсутствующие в СНБ
Раздел 4. СКС | [16 empty] | Раздел 4. СКС
22 | ТЕРм08-10-010-01 | Прокладка труб гофрированных ПВХ для защиты проводов и кабелей |  |  | 4: 100 м; 7: 1,1 |  |  |  |  | Прокладка труб гофрированных ПВХ для защиты проводов и кабелей
|  | Объем=110 / 100 | [21 empty] | Объем=110 / 100
| 1 | ОТ |  |  | 8: 133.3; 10: 146.63 | [6 empty] | ОТ
| 2 | ЭМ |  |  | 8: 63.31; 10: 69.64 | [6 empty] | ЭМ
| 4 | М |  |  | 8: 14.92; 10: 16.41 | [6 empty] | М
| 103-9004 | Клипса для крепежа гофротрубы |  |  | 4: шт.; 5: 175; 7: 192,5 | [14 empty] | Клипса для крепежа гофротрубы
| 301-9920 | Трубки защитные гофрированные |  |  | 4: м; 5: 101,2; 7: 111,32 | [14 empty] | Трубки защитные гофрированные
|  | ЗТ |  |  | 4: чел.-ч; 5: 15,2; 7: 16,72 | [7 empty] | ЗТ
|  | Итого по расценке |  |  | 8: 211.53; 10: 232.68 | [8 empty] | Итого по расценке
|  | ФОТ |  |  | 10: 146.63 | [7 empty] | ФОТ
| Приказ Минстроя России № 812/пр от 21.12.2020 Прил. п.49.3 | НР Электротехнические установки на других объектах |  |  | 4: %; 5: 97; 7: 97; 10: 142.23 | [7 empty] | НР Электротехнические установки на других объектах
| Приказ Минстроя России № 774/пр от 11.12.2020 Прил. п.49.3 | СП Электротехнические установки на других объектах |  |  | 4: %; 5: 51; 7: 51; 10: 74.78 | [7 empty] | СП Электротехнические установки на других объектах
|  | Всего по позиции |  |  | 10: 449.69 | [9 empty] | Всего по позиции
23 | ТССЦ-509-6412 | Трубы гибкие гофрированные из ПВХ "DKC" диаметром 20 мм |  |  | 4: 10 м; 7: 11,132; 8: 10.8; 10: 120.23 |  |  |  |  | Трубы гибкие гофрированные из ПВХ "DKC" диаметром 20 мм
(Материалы для монтажных работ)
|  | Объем=(111,32) / 10 | [21 empty] | Объем=(111,32) / 10
24 | ТССЦ-103-2600 | Клипса для крепежа гофротрубы, диаметром 20 мм |  |  | 4: 10 шт.; 7: 19,3; 8: 2.6; 10: 50.18 |  |  |  |  | Клипса для крепежа гофротрубы, диаметром 20 мм
(Материалы для монтажных работ)
|  | Объем=(192,5) / 10 | [21 empty] | Объем=(192,5) / 10
25 | ТЕРм08-02-412-03 | Затягивание провода в проложенные трубы и металлические рукава первого одножильного или многожильного в общей оплетке, суммарное сечение: до 16 мм2 |  |  | 4: 100 м; 7: 1,1 |  |  |  |  | Затягивание провода в проложенные трубы и металлические рукава первого одножильного или многожильного в общей оплетке, суммарное сечение: до 16 мм2
|  | Объем=110 / 100 | [21 empty] | Объем=110 / 100
| 1 | ОТ |  |  | 8: 56.55; 10: 62.21 | [6 empty] | ОТ
| 2 | ЭМ |  |  | 8: 6.15; 10: 6.77 | [6 empty] | ЭМ
| 3 | в т.ч. ОТм |  |  | 8: 0.36; 10: 0.4 | [6 empty] | в т.ч. ОТм
| 4 | М |  |  | 8: 21; 10: 23.1 | [6 empty] | М
|  | ЗТ |  |  | 4: чел.-ч; 5: 6,29; 7: 6,919 | [7 empty] | ЗТ
|  | ЗТм |  |  | 4: чел.-ч; 5: 0,03; 7: 0,033 | [7 empty] | ЗТм
|  | Итого по расценке |  |  | 8: 83.7; 10: 92.08 | [8 empty] | Итого по расценке
|  | ФОТ |  |  | 10: 62.61 | [7 empty] | ФОТ
| Приказ Минстроя России № 812/пр от 21.12.2020 Прил. п.49.3 | НР Электротехнические установки на других объектах |  |  | 4: %; 5: 97; 7: 97; 10: 60.73 | [7 empty] | НР Электротехнические установки на других объектах
| Приказ Минстроя России № 774/пр от 11.12.2020 Прил. п.49.3 | СП Электротехнические установки на других объектах |  |  | 4: %; 5: 51; 7: 51; 10: 31.93 | [7 empty] | СП Электротехнические установки на других объектах
|  | Всего по позиции |  |  | 10: 184.74 | [9 empty] | Всего по позиции
26 | ТЕРм08-02-412-10 | Затягивание провода в проложенные трубы и металлические рукава каждого последующего одножильного или многожильного в общей оплетке, суммарное сечение: до 35 мм2 |  |  | 4: 100 м; 7: 3 |  |  |  |  | Затягивание провода в проложенные трубы и металлические рукава каждого последующего одножильного или многожильного в общей оплетке, суммарное сечение: до 35 мм2
|  | Объем=(410-110) / 100 | [21 empty] | Объем=(410-110) / 100
| 1 | ОТ |  |  | 8: 40.37; 10: 121.11 | [6 empty] | ОТ
| 2 | ЭМ |  |  | 8: 12.29; 10: 36.87 | [6 empty] | ЭМ
| 3 | в т.ч. ОТм |  |  | 8: 0.73; 10: 2.19 | [6 empty] | в т.ч. ОТм
| 4 | М |  |  | 8: 16.01; 10: 48.03 | [6 empty] | М
|  | ЗТ |  |  | 4: чел.-ч; 5: 4,49; 7: 13,47 | [7 empty] | ЗТ
|  | ЗТм |  |  | 4: чел.-ч; 5: 0,06; 7: 0,18 | [7 empty] | ЗТм
|  | Итого по расценке |  |  | 8: 68.67; 10: 206.01 | [8 empty] | Итого по расценке
|  | ФОТ |  |  | 10: 123.3 | [7 empty] | ФОТ
| Приказ Минстроя России № 812/пр от 21.12.2020 Прил. п.49.3 | НР Электротехнические установки на других объектах |  |  | 4: %; 5: 97; 7: 97; 10: 119.6 | [7 empty] | НР Электротехнические установки на других объектах
| Приказ Минстроя России № 774/пр от 11.12.2020 Прил. п.49.3 | СП Электротехнические установки на других объектах |  |  | 4: %; 5: 51; 7: 51; 10: 62.88 | [7 empty] | СП Электротехнические установки на других объектах
|  | Всего по позиции |  |  | 10: 388.49 | [9 empty] | Всего по позиции
27 | ТЦ_21.1.04.01_36_7702680818_14.05.2021_01 | Кабель симметричный (витая пара), серый F/UTP 4x2х24AWG кат.5E solid LSZH (LC1-C5E04-321) |  |  | м |  |  | 418,2 | 37.87 |  | 1858.8 | 8.52 | 15837 |  |  |  |  | Кабель симметричный (витая пара), серый F/UTP 4x2х24AWG кат.5E solid LSZH (LC1-C5E04-321)
(Материалы для монтажных работ, отс. в СНБ)
|  | Объем=410*1,02 | [21 empty] | Объем=410*1,02
28 | ТЕРм11-04-028-01 | Включение в аппаратуру разъемов штепсельных, количество контактов в разъеме: до 14 шт. |  |  | 4: 1 разъем; 7: 64 |  |  |  |  | Включение в аппаратуру разъемов штепсельных, количество контактов в разъеме: до 14 шт.
|  | Объем=32*2 | [21 empty] | Объем=32*2
| 1 | ОТ |  |  | 8: 1.98; 10: 126.72 | [6 empty] | ОТ
| 4 | М |  |  | 8: 0.04; 10: 2.56 | [6 empty] | М
|  | ЗТ |  |  | 4: чел.-ч; 5: 0,22; 7: 14,08 | [7 empty] | ЗТ
|  | Итого по расценке |  |  | 8: 2.02; 10: 129.28 | [8 empty] | Итого по расценке
|  | ФОТ |  |  | 10: 126.72 | [7 empty] | ФОТ
| Приказ Минстроя России № 812/пр от 21.12.2020 Прил. п.51.2 | НР Монтаж радиотелевизионного и электронного оборудования |  |  | 4: %; 5: 95; 7: 95; 10: 120.38 | [7 empty] | НР Монтаж радиотелевизионного и электронного оборудования
| Приказ Минстроя России № 774/пр от 11.12.2020 Прил. п.51.2 | СП Монтаж радиотелевизионного и электронного оборудования |  |  | 4: %; 5: 53; 7: 53; 10: 67.16 | [7 empty] | СП Монтаж радиотелевизионного и электронного оборудования
|  | Всего по позиции |  |  | 10: 316.82 | [9 empty] | Всего по позиции
29 | ТЦ_21.1.04.07_50_7724635872_14.05.2021_01 | ITK Коммутационный шнур (патч-корд), категория 5Е UTP, 2м PC08-C5EU-2M |  |  | шт. |  |  | 32 | 97.5 |  | 366.2 | 8.52 | 3120 |  |  |  |  | ITK Коммутационный шнур (патч-корд), категория 5Е UTP, 2м PC08-C5EU-2M
(Материалы для монтажных работ, отс. в СНБ)
|  | Итоги по разделу 4 СКС : | [22 empty] | Итоги по разделу 4 СКС :
|  | Итого прямые затраты (справочно) |  |  | 10: 3055.46 | [12 empty] | Итого прямые затраты (справочно)
|  | В том числе: | [23 empty] | В том числе:
|  | Оплата труда рабочих |  |  | 10: 456.67 | [12 empty] | Оплата труда рабочих
|  | Эксплуатация машин |  |  | 10: 113.28 | [12 empty] | Эксплуатация машин
|  | Оплата труда машинистов |  |  | 10: 2.59 | [12 empty] | Оплата труда машинистов
|  | Материалы |  |  | 10: 2485.51 | [12 empty] | Материалы
| 2 кв 2021 (СМР), Письмо Минстроя России от 04.05.2021 г. №18410-ИФ/09 | Монтажные работы |  |  | 10: 3735.15 | [12 empty] | Монтажные работы
|  | В том числе: | [23 empty] | В том числе:
|  | оплата труда |  |  | 10: 456.67 | [12 empty] | оплата труда
|  | эксплуатация машин и механизмов |  |  | 10: 113.28 | [12 empty] | эксплуатация машин и механизмов
|  | материалы |  |  | 10: 2485.51 | [12 empty] | материалы
|  | накладные расходы |  |  | 10: 442.94 | [12 empty] | накладные расходы
|  | сметная прибыль |  |  | 10: 236.75 | [12 empty] | сметная прибыль
|  | Итого ФОТ (справочно) |  |  | 10: 459.26 | [12 empty] | Итого ФОТ (справочно)
|  | Итого накладные расходы (справочно) |  |  | 10: 442.94 | [12 empty] | Итого накладные расходы (справочно)
|  | Итого сметная прибыль (справочно) |  |  | 10: 236.75 | [12 empty] | Итого сметная прибыль (справочно)
|  | Итого по разделу 4 СКС |  |  | 10: 3735.15 | [13 empty] | Итого по разделу 4 СКС
|  | В том числе: | [23 empty] | В том числе:
|  | материалы, изделия и конструкции отсутствующие в СНБ |  |  | 10: 2225 | [12 empty] | материалы, изделия и конструкции отсутствующие в СНБ
|  | Итоги по смете: | [26 empty] | Итоги по смете:
|  | Итого прямые затраты (справочно) |  |  | 10: 4313.53 | [16 empty] | Итого прямые затраты (справочно)
|  | В том числе: | [27 empty] | В том числе:
|  | Оплата труда рабочих |  |  | 10: 844.72 | [16 empty] | Оплата труда рабочих
|  | Эксплуатация машин |  |  | 10: 146.09 | [16 empty] | Эксплуатация машин
|  | Оплата труда машинистов |  |  | 10: 3.46 | [16 empty] | Оплата труда машинистов
|  | Материалы |  |  | 10: 3322.72 | [16 empty] | Материалы
|  | Строительные работы |  |  | 10: 172.96; 12: 1474 | [16 empty] | Строительные работы
| 2 кв 2021 (СМР), Письмо Минстроя России от 04.05.2021 г. №18410-ИФ/09 | Строительные работы |  |  | 10: 172.28; 11: 8.52; 12: 1468 | [16 empty] | Строительные работы
|  | В том числе: | [27 empty] | В том числе:
|  | оплата труда |  |  | 10: 71.82 | [16 empty] | оплата труда
|  | эксплуатация машин и механизмов |  |  | 10: 0.46 | [16 empty] | эксплуатация машин и механизмов
|  | накладные расходы |  |  | 10: 65.47 | [16 empty] | накладные расходы
|  | сметная прибыль |  |  | 10: 34.53 | [16 empty] | сметная прибыль
| 2 кв 2021 (СМР), Письмо Минстроя России от 04.05.2021 г. №18410-ИФ/09 | Транспортные расходы (перевозка), относимые на стоимость строительных работ |  |  | 10: 0.68; 11: 8.52; 12: 6 | [16 empty] | Транспортные расходы (перевозка), относимые на стоимость строительных работ
| 2 кв 2021 (СМР), Письмо Минстроя России от 04.05.2021 г. №18410-ИФ/09 | Монтажные работы |  |  | 10: 5376.09; 11: 8.52; 12: 45804 | [16 empty] | Монтажные работы
|  | В том числе: | [27 empty] | В том числе:
|  | оплата труда |  |  | 10: 772.9 | [16 empty] | оплата труда
|  | эксплуатация машин и механизмов |  |  | 10: 144.95 | [16 empty] | эксплуатация машин и механизмов
|  | материалы |  |  | 10: 3322.72 | [16 empty] | материалы
|  | накладные расходы |  |  | 10: 741.29 | [16 empty] | накладные расходы
|  | сметная прибыль |  |  | 10: 394.23 | [16 empty] | сметная прибыль
|  | Итого ФОТ (справочно) |  |  | 10: 848.18 | [16 empty] | Итого ФОТ (справочно)
|  | Итого накладные расходы (справочно) |  |  | 10: 806.76 | [16 empty] | Итого накладные расходы (справочно)
|  | Итого сметная прибыль (справочно) |  |  | 10: 428.76 | [16 empty] | Итого сметная прибыль (справочно)
|  | ВСЕГО по смете |  |  | 10: 5549.05; 12: 47278 | [17 empty] | ВСЕГО по смете
|  | В том числе: | [27 empty] | В том числе:
|  | материалы, изделия и конструкции отсутствующие в СНБ |  |  | 10: 2880.63; 12: 24543 | [16 empty] | материалы, изделия и конструкции отсутствующие в СНБ
|  | НДС - 20% |  |  | 10: 9455.6
|  | Итого по смете с учетом НДС |  |  | 12: 56733.6
| Составил: | (Свиридова Д.С.)
[должность, подпись (инициалы, фамилия)]
| Проверил: | (Волков С.И.)
[должность, подпись (инициалы, фамилия)]